## Sheet1
国产圆型裸端头OT
编号 | 型号 | 插入导线截面 | 前 |  | 后 |  | 总长
|  |  | 宽度F | 内圆直径E | 长度D | 内径C
1 | OT1-3 | 0.75-1 | 5.7 | 3.1 | 5 | 1.9 | 13.5
2 | OT1-4 |  | 7.4 | 4.1 |  |  | 15.5
3 | OT1-5 |  | 9 | 5.1 |  |  | 17
4 | OT1.5-3 | 1.2-1.5 | 6 | 3.1 | 5 | 2.1 | 14
5 | OT1.5-4 |  | 7.1 | 4.1 |  |  | 15.4
6 | OT1.5-5 |  | 9.2 | 5.1 |  |  | 18
7 | OT1.5-6 |  | 10.5 | 6.1 |  |  | 19
8 | OT1.5-8 |  | 13.2 | 8.1 |  |  | 24
9 | OT1.5-10 |  | 15.5 | 10.4 |  |  | 25.5
10 | OT1.5-12
11 | OT2.5-3 | 2-2.5 | 7.2 | 3.1 | 5 | 2.7 | 14.2
12 | OT2.5-4 |  | 7.5 | 4.1 |  |  | 16
13 | OT2.5-5 |  | 9.1 | 5.1 |  |  | 18
14 | OT2.5-6 |  | 10.7 | 6.1 |  |  | 19.2
15 | OT2.5-8 |  | 13.3 | 8.1 |  |  | 24
16 | OT2.5-10 |  | 15.5 | 10.4 |  |  | 26
17 | OT2.5-12
18 | OT4-4 | 3-4 | 8 | 4.1 | 6.2 | 3.2 | 19
19 | OT4-5 |  | 9 | 5.1 |  |  | 19.2
20 | OT4-6 |  | 11.1 | 6.3 |  |  | 22
21 | OT4-8 |  | 13.3 | 8.2 |  |  | 25.5
22 | OT6-4 | 5-6 | 8.1 | 4.1 | 7.1 | 4.3 | 19
23 | OT6-5 |  | 8.3 | 5.1 |  |  | 21
24 | OT6-6 |  | 11 | 6.2 |  |  | 23
25 | OT6-8 |  | 14 | 8.3 |  |  | 25.7
26 | OT6-10 |  | 18 | 10.4 |  |  | 32
27 | OT10-6 | 8-10 | 13 | 6.3 | 8.5 | 5.6 | 25.5
28 | OT10-8 |  | 15 | 8.3 |  |  | 29.2
29 | OT10-10 |  | 17 | 10.3 |  |  | 32.1
30 | OT10-12 |  | 19 | 12.5 |  |  | 35.8
31 | OT16-6 | 14-16 | 13.8 | 6.4 | 10.5 | 7 | 30
32 | OT16-8 |  | 16.2 | 8.3 |  |  | 30.8
33 | OT16-10 |  | 18.8 | 10.5 |  |  | 35.8
34 | OT16-12 |  | 20.8 | 12.5 |  |  | 39.9
35 | OT25-6 | 20-25 | 15.8 | 6.3 | 12.5 | 8.5 | 32
36 | OT25-8 |  | 17.8 | 8.3 |  |  | 34.2
37 | OT25-10 |  | 19.5 | 10.5 |  |  | 36.6
38 | OT25-12 |  | 21.8 | 12.5 |  |  | 40.7
39 | OT25-14 |  | 24.1 | 14.5 |  |  | 40.6
40 | OT25-16 |  | 26.5 | 16.5 |  |  | 44
41 | OT35-6 | 30-35 | 16 | 6.3 | 13.5 | 9.5 | 33.5
42 | OT35-8 |  | 17 | 8.3 |  |  | 35.5
43 | OT35-10 |  | 19.5 | 10.3 |  |  | 38.3
44 | OT35-12 |  | 21.8 | 12.4 |  |  | 41.5
45 | OT35-14 |  | 24.3 | 14.5 |  |  | 43
46 | OT35-16 |  | 26.9 | 16.5 |  |  | 46.5
47 | OT50-8 | 40-50 | 17.5 | 8.3 | 14 | 11.5 | 37.5
48 | OT50-10 |  | 19.5 | 10.3 |  |  | 39.4
49 | OT50-12 |  | 22 | 12.4 |  |  | 42.7
50 | OT50-14 |  | 24.3 | 14.5 |  |  | 44
51 | OT50-16 |  | 26.9 | 16.5 |  |  | 47.9
52 | OT70-8 | 60-70 | 18.3 | 8.3 | 18 | 13 | 40
53 | OT70-10 |  | 20.4 | 10.4 |  |  | 44
54 | OT70-12 |  | 22.4 | 12.4 |  |  | 47
55 | OT70-14 |  | 24.5 | 14.5 |  |  | 48.5
56 | OT70-16 |  | 27.5 | 16.5 |  |  | 52.5
57 | OT95-8 | 80-95 | 18.5 | 8.3 | 20 | 15 | 43.5
58 | OT95-10 |  | 22.7 | 10.3 |  |  | 48.5
59 | OT95-12 |  | 24.5 | 12.5 |  |  | 49.5
60 | OT95-14 |  | 27.5 | 14.5 |  |  | 53.5
61 | OT95-16 |  | 31 | 16.5 |  |  | 57.5
国产叉型裸端头UT
编号 | 型号 | 插入导线载面 | 前 |  | 后 |  | 总长A
|  |  | 宽度F | 内圆直径E | 长度D | 内径C
1 | UT1-3 | 0.75-1 | 5.5 | 3.1 | 5 | 1.8 | 14.5
2 | UT1-4 |  | 6.8 | 4.1 |  |  | 15
3 | UT1.5-3 | 1.2-1.5 | 5.5 | 3.1 | 5 | 2.2 | 14.5
4 | UT1.5-4 |  | 7 | 4.1 |  |  | 15.5
5 | UT1.5-5 |  | 8.5 | 5.1 |  |  | 17
6 | UT1.5-6 |  | 10 | 6.1 |  |  | 19.5
7 | UT2.5-3 | 2-2.5 | 5.8 | 3.1 | 5 | 2.7 | 19.5
8 | UT2.5-4 |  | 7 | 4.1 |  |  | 16
9 | UT2.5-5 |  | 8.5 | 5.1 |  |  | 18
10 | UT2.5-6 |  | 10 | 6.1 |  |  | 20
11 | UT4-4 | 3-4 | 7.5 | 4.1 | 6.2 | 3.2 | 18
12 | UT4-5 |  | 8.5 | 5.1 |  |  | 19.5
13 | UT4-6 |  | 10.5 | 6.1 |  |  | 21.5
14 | UT4-8 |  | 13.3 | 8.1 |  |  | 24
15 | UT6-4 | 5-6 | 8 | 4.1 | 7 | 4.2 | 19.5
16 | UT6-5 |  | 9.2 | 5.1 |  |  | 21.3
17 | UT6-6 |  | 10.5 | 6.1 |  |  | 22.5
18 | UT6-8 |  | 13.5 | 8.4 |  |  | 25
19 | UT10-6 | 8-10 | 12 | 6.2 | 8.5 | 5.6 | 25
20 | UT10-8 |  | 14.2 | 8.2 |  |  | 27.2
圆型绝缘端头
型号
导线截面：0.5-1.5mm2(美国线规22-16) 最大电流:lmax=19A
编号 | 尺寸 | [6 empty] | 颜色
| 型号 | 美制螺栓号 | 螺栓口直径 | B | L | F | H | D
|  |  | d2 | mm | mm | mm | mm | mm
1 | RV1.25-3.2 | #4 | 3.2mm | 5.7 | 17.8 | 4.95 | 10 | 4.3 | 红
2 | RV1.25-3.7S | #6 | 3.7mm | 5.7 | 17.8 | 4.95
3
4
5 | RV1.25-4S | #8 | 4.3mm | 6.6 | 20.1 | 6.3
6 | RV1.25-4L | #8 | 4.3mm | 8 | 21.5 | 7
7 | RV1.25-5 | #10 | 5.3mm | 8 | 21.5 | 7
8 | RV1.25-6 | 1/4 | 6.5mm | 11.6 | 27.5 | 11.1
9 | RV1.25-8 | 5/16 | 8.4mm | 11.6 | 27.5 | 11.1
10 | RV1.25-10 | 3/8 | 10.5mm | 13.6 | 31.6 | 13.9
导线截面：1.5-2.5mm2(美国线规16-14) 最大电流:lmax=27A
11 | RV2-3.2 | #4 | 3.2mm | 6.6 | 17.8 | 4.3 | 10 | 4.9 | 蓝
12 | RV2-3.7S | #6 | 3.7mm | 6.6 | 17.8 | 4.3
13
14
15 | RV2-4S | #8 | 4.3mm | 6.6 | 21 | 7
16 | RV2-4L | #8 | 4.3mm | 8.5 | 22.5 | 7.75
17 | RV2-5S | #10 | 5.3mm | 8.5 | 22.5 | 7.75
18
19 | RV2-6 | 1/4 | 6.5mm | 12 | 27.6 | 11
20 | RV2-8 | 5/16 | 8.4mm | 12 | 27.6 | 11
21 | RV2-10 | 3/8 | 10.5mm | 13.6 | 30.2 | 13.9
导线截面：4-6mm2(美国线规12-10) 最大电流:lmax=48A
22 | RV5.5-3.7 | #6 | 3.7mm | 7.2 | 21.4 | 5.9 | 12.5 | 6.7 | 黄
23 | RV5.5-4S | #8 | 4.3mm | 7.2 | 21.4 | 5.9
24
25 | RV5.5-5 | #10 | 5.3mm | 9.5 | 25.5 | 8.3
26 | RV5.5-6 | 1/4 | 6.5mm | 12 | 31.5 | 13
27 | RV5.5-8 | 5/16 | 8.4mm | 15 | 33.7 | 13.7
28 | RV5.5-10 | 3/8 | 10.5mm | 15 | 33.7 | 13.7
29 | RV5.5-12 | 1/2 | 13mm | 19.2 | 38.1 | 16
导线截面：2。5-4mm2(美国线规14-12) 最大电流:lmax=37A
30 | RV3.5-4 | #8 | 4.3mm | 8 | 24.5 | 7.7 | 12.5 | 6.2 | 黑
31 | RV3.5-5S | #10 | 5.3mm | 8 | 24.5 | 7.7
32
33 | RV3.5-6 | 1/4 | 6.5mm | 12 | 27.9 | 7.7
叉型绝缘端头
编号 | 型号 | 尺寸 | [6 empty] | 颜色
|  | 美制螺栓号 | 螺栓口直径 | B | L | F | H | D
|  |  | d2 | mm | mm | mm | mm | mm
导线截面：0.5-1.5mm2(美国线规22-16) 最大电流:lmax=19A
1 | SV1.25-3.2 | #4 | 3.2mm | 5.7 | 21.2 | 6.5 | 10 | 4.3 | 红
2
3
4 | SV1.25-4S | #8 | 4.3mm | 6.4 | 21.2 | 6.5
5 | SV1.25-4M | #8 | 4.3mm | 7.2 | 21.2 | 6.5
6 | SV1.25-4L | #8 | 4.3mm | 8.1 | 21.2 | 6.5
7 | SV1.25-5S | #10 | 5.3mm | 8.1 | 21.2 | 6.5
8 | SV1.25-5L | #10 | 5.3mm | 9.5 | 21.2 | 6.5
9 | SV1.25-6S | 1/4 | 6.5mm | 9.5 | 21.2 | 6.5
10
导线截面：1.5-2.5mm2(美国线规16-14) 最大电流:lmax=27A
11 | SV2-3.2 | #4 | 3.2mm | 5.7 | 21.2 | 6.5 | 10 | 4.9 | 蓝
12 | SV2-3.7S | #6 | 3.7mm | 5.7 | 21.2 | 6.5
13
14 | SV2-4S | #8 | 4.3mm | 6.4 | 21.2 | 6.5
15 | SV2-4M | #8 | 4.3mm | 7.2 | 21.2 | 6.5
16 | SV2-4L | #8 | 4.3mm | 8.1 | 21.2 | 6.5
17 | SV2-5S | #10 | 5.3mm | 8.1 | 21.2 | 6.5
18 | SV2-5L | #10 | 5.3mm | 9.5 | 21.2 | 6.5
19 | SV2-6S | 1/4 | 6.5mm | 9.5 | 21.2 | 6.5
20
导线截面：2。5-4mm2(美国线规14-12) 最大电流:lmax=37A
21 | SV3.5-4 | #8 | 4.3mm | 8 | 24.8 | 7.7 | 12.5 | 6.2 | 黑
22 | SV3.5-5 | #10 | 5.3mm | 8 | 24.8 | 7.7
23 | SV3.5-6 | 1/4 | 6.5mm | 12 | 28 | 12.1
导线截面：4-6mm2(美国线规12-10) 最大电流:lmax=48A
24 | SV5.5-3.7 | #6 | 3.7mm | 8.3 | 25.2 | 7.5 | 12.5 | 6.7 | 黄
25 | SV5.5-4S | #8 | 4.3mm | 8.3 | 25.2 | 7.5
26
27 | SV5.5-5 | #10 | 5.3mm | 9 | 23.9 | 7.5
28 | SV5.5-6S | 1/4 | 6.5mm | 9 | 23.9 | 7.5
29
30 | SV5.5-8 | 5/16 | 8.4mm | 14 | 30 | 11.5
长短全绝缘中间接头
编号 | 型号 | [5 empty] | 最大电流 | 颜色
|  | A.W.G | mm2 | l | d | L
|  |  |  | mm | mm | mm
导线截面:0.5-35mm2 最大电流:lmax=160A
1 | BV1.25 | 22-16 | 0.5-1.5 | 15 | 4.4 | 26 | 19A | 红
2 | BV2 | 16-14 | 1.5-2.5 | 15 | 5.1 | 26 | 27A | 蓝
3 | BV5.5 | 12-10 | 4-6 | 15 | 6.8 | 26 | 48A | 黄
4
5
6
7
8 | PVN1.25 | 22-16 | 0.5-1.5 | 8 | 4.4 | 16 | 19A | 红
9 | PVN2 | 16-14 | 1.5-2.5 | 8 | 5.1 | 16 | 27A | 蓝
10 | PVN5.5 | 12-10 | 4-6 | 8.5 | 6.8 | 20.5 | 48A | 黄
编号 | 型号 | 尺寸
|  | W | L | F | C |  |  |  | 片形绝缘端头
1 | DBV1.25-10 | 2.3 | 20 | 10 | 4.3
2 | DBV1.25-11 | 3 | 21 | 11
3 | DBV1.25-14 | 3 | 24 | 14
4 | DBV1.25-18 | 2.3 | 28 | 18
5 | DBV2-9 | 2.8 | 19 | 9 | 4.9
6 | DBV2-18 | 2.3 | 28 | 18
7 | DBV5.5-10 | 2.8 | 22.5 | 10 | 6.7
编号 | 型号 | 尺寸 |  |  |  | 颜色
|  | F | L | H | D |  |  |  | 针型绝缘端头
|  | mm | mm | mm | mm
导线截面：0.5-1.5mm2(美国线规22-16) 最大电流:lmax=19A
1 | PTV1.25-9 | 1.9 | 19 | 10 | 4.3 | 红
2 | PTV1.25-10 | 1.9 | 20
3 | PTV1.25-12 | 1.9 | 22
4 | PTV1.25-13 | 1.9 | 23
导线截面：1.5-2.5mm2(美国线规16-14) 最大电流:lmax=27A
5 | PTV2-9 | 1.9 | 19 | 10 | 4.9 | 蓝
6 | PTV2-10 | 1.9 | 20
7 | PTV2-12 | 1.9 | 22
8 | PTV2-13 | 1.9 | 23
导线截面：4-6mm2(美国线规12-10) 最大电流:lmax=48A
9 | PTV5.5-13 | 2.8 | 25.5 | 12.5 | 6.7 | 黄
编号 | 型号 | nema tab | 材料厚度 | 尺寸
|  |  |  | B | d | D | L | H | 母型绝缘接头
|  | mm | mm | mm | mm | mm | mm | mm
导线截面：0.5-1.5mm2(美国线规22-16) 最大电流:lmax=10A
1 | FDD1.25-110(5) | 0.5*2.8 | 0.3 | 3.8 | 1.7 | 3.8 | 19 | 10
2 | FDD1.25-110(8) | 0.8*2.8 | 0.3 | 3.8 | 1.7 | 3.8 | 19
3 | FDD1.25-187(5) | 0.5*4.75 | 0.35 | 5.6 | 1.7 | 3.8 | 19
4 | FDD1.25-187(8) | 0.8*4.75 | 0.35 | 5.6 | 1.7 | 3.8 | 19
5
6 | FDD1.25-250 | 0.8*6.35 | 0.4 | 7.4 | 1.7 | 3.8 | 21
导线截面：1.5-2.5mm2(美国线规16-14) 最大电流:lmax=15A
7 | FDD2-110(5) | 0.5*2.8 | 0.3 | 3.8 | 2.3 | 4.3 | 19 | 10
8 | FDD2-110(8) | 0.8*2.8 | 0.3 | 3.8 | 2.3 | 4.3 | 19
9 | FDD2-187(5) | 0.5*4.75 | 0.35 | 5.6 | 2.3 | 4.3 | 19
10 | FDD2-187(8) | 0.8*4.75 | 0.35 | 5.6 | 2.3 | 4.3 | 19
11
12 | FDD2-250 | 0.8*6.35 | 0.4 | 7.4 | 2.3 | 4.3 | 21
13
导线截面：4-6mm2(美国线规12-10) 最大电流:lmax=24A
14 | FDD5.5-250 | 0.8*6.35 | 0.4 | 7.4 | 3.4 | 5.7 | 25 | 12.5
15
编号 | 型号 | nema tab | 材料厚度 | 尺寸 |  |  |  |  | 公型绝缘接头
|  |  |  | B | d | D | L
|  | mm | mm | mm | mm | mm | mm | H
导线截面：0.5-1.5mm2(美国线规22-16) 最大电流:lmax=10A
1 | MDD1.25-110(5) | 0.8*2.8 | 0.8 | 2.8 | 1.7 | 3.8 | 17.7 | mm
2 | MDD1.25-110(8) | 0.5*4.75 | 0.5 | 4.75 | 1.7 | 3.8 | 20 | 10
3 | MDD1.25-187(5) | 0.8*4.75 | 0.4 | 4.75 | 1.7 | 3.8 | 18.5
4 | MDD1.25-187(8) | 0.8*4.75 | 0.8 | 4.75 | 17 | 3.8 | 18.5
5 | MDD1.25-250 | 0.8*6.35 | 0.4 | 6.35 | 1.7 | 3.8 | 21
导线截面：1.5-2.5mm2(美国线规16-14) 最大电流:lmax=15A
6 | MDD2-187(5) | 0.5*4.75 | 0.5 | 4.75 | 2.3 | 4.3 | 20 | mm
7 | MDD2-187(8) | 0.5*4.75 | 0.4 | 4.75 | 2.3 | 4.3 | 18.5 | 10
8 | MDD2-250 | 0.8*6.35 | 0.4 | 6.35 | 2.3 | 4.3 | 21
导线截面：4-6mm2(美国线规12-10) 最大电流:lmax=24A
9 | MDD5.5-250 | 0.8*6.35 | 0.4 | 6.35 | 3.4 | 5.7 | 25 | 12.5
编号 | 型号 | 厚度 | 尺寸 | [5 empty] | 颜色 | 子弹型公绝缘端头
|  |  | b | F | D | d | H | L
|  | mm | mm | mm | mm | mm | mm | mm
导线截面：0.5-1.5mm2(美国线规22-16) 最大电流:lmax=10A
1 | MPD1.25-156 | 0.4 | 4 | 11 | 3.8 | 1.7 | 10 | 21 | 红
导线截面：1.5-2.5mm2(美国线规16-14) 最大电流:lmax=15A
2 | MPD2-156 | 0。4 | 4 | 11 | 4。3 | 2。3 | 10 | 21 | 蓝
3 | MPD2-195 | 0。4 | 5 | 11 | 4。3 | 2。3 | 10 | 21
导线截面：4-6mm2(美国线规12-10) 最大电流:lmax=24A
4 | MPD5。5-195 | 0。4 | 5 | 11 | 5。7 | 3。4 | 12 | 25 | 黄
编号 | 型号 | 厚度 | 尺寸 | [5 empty] | 颜色 | 子弹母绝缘接头
|  |  | b | F | D | d | H | L
|  | mm | mm | mm | mm | mm | mm | mm
导线截面：0.5-1.5mm2(美国线规22-16) 最大电流:lmax=10A
1 | FRD12。5-156 | 0。4 | 4 | 6。3 | 3。8 | 1。7 | 13 | 24。5 | 红
导线截面：1.5-2.5mm2(美国线规16-14) 最大电流:lmax=15A
2 | FRD2-156 | 0。4 | 4 | 6。3 | 4。3 | 2。3 | 14 | 24。5 | 蓝
3 | FRD2-195 | 0。4 | 5 | 7 | 4。3 | 2。3 | 14 | 24。5
导线截面：4-6mm2(美国线规12-10) 最大电流:lmax=24A
4 | FRD5。5-195 | 0。4 | 5 | 7 | 5。7 | 3。4 | 14 | 29。5 | 黄
编号 | 型号 | nema tab | 尺寸 | [6 empty] | 母全绝缘接头
|  |  | W | B | D | d | L
|  | mm | mm | mm | mm | mm | mm
导线截面：0.5-1.5mm2(美国线规22-16) 最大电流:lmax=10A
1 | FDFD1.25-187(5) | 0.5*4.75 | 7.6 | 5.6 | 3.8 | 1.7 | 20
2 | FDFD1.25-187(8) | 0.8*475 | 7.6 | 5.6 | 3.8 | 1.7 | 20
3 | FDFD1.25-250 | 0.8*6.35 | 9.4 | 7.4 | 3.8 | 1.7 | 21.5
导线截面：1.5-2.5mm2(美国线规16-14) 最大电流:lmax=15A
4 | FDFD2-187(5) | 0.5*4.75 | 7.6 | 5.6 | 4.3 | 2.3 | 20
5 | FDFD2-187(8) | 0.8*4.75 | 7.6 | 5.6 | 4.3 | 2.3 | 20
6 | FDFD2-250 | 0.8*6.35 | 9.4 | 7.4 | 4.3 | 2.3 | 21.5
导线截面：4-6mm2(美国线规12-10) 最大电流:lmax=24A
7 | FDFD5.5-250 | 0.8*6.35 | 9.4 | 7.4 | 5.7 | 3.4 | 25.5
编号 | 型号 | nema tab | 尺寸 | [6 empty] | 肩背公母绝缘接头
|  | t | B | B1 | H | D | d | L
|  | mm | mm | mm | mm | mm | mm | mm
导线截面：0.5-1.5mm2(美国线规22-16) 最大电流:lmax=10A
1 | PBDD1.25-250 | 0.8*6.35 | 7.4 | 6.3 | 10 | 3.8 | 1.7 | 21.5
导线截面：1.5-2.5mm2(美国线规16-14) 最大电流:lmax=15A
2 | PBDD2-250 | 0.8*6.35 | 7.4 | 6.3 | 10 | 4.3 | 2.3 | 21.5
导线截面：4-6mm2(美国线规12-10) 最大电流:lmax=24A
3 | PBDD5.5-250 | 0.8*6.35 | 7.4 | 6.3 | 12.5 | 5.7 | 3.4 | 25
编号 | 型号 | 尺寸
|  | 美制螺栓号 | 螺栓口直径 | B | L | F | E | D | d | 叉型裸端头SNB
|  |  | d2 | mm | mm | mm | mm | mm | mm
导线截面：0.5-1.5mm2(美国线规22-16) 最大电流:lmax=19A
1 | SNB1.25-3.2 | 4 | 3.2mm | 5.7 | 16 | 6.5 | 4.8 | 3.4 | 1.7
2 | SNB1.25-3.7S | 6 | 3.7mm | 5.7 | 16 | 6.5
3
4 | SNB1.25-4S | 8 | 4.3mm | 6.4 | 16 | 6.5
5 | SNB1.25-4M | 8 | 4.3mm | 7.2 | 16 | 6.5
6 | SNB1.25-4L | 8 | 4.3mm | 8.1 | 16 | 6.5
7 | SNB1.25-5S | 10 | 5.3mm | 8.1 | 16 | 6.5
8 | SNB1.25-5L | 10 | 5.3mm | 9.5 | 16 | 6.5
9 | SNB1.25-6S | 1/4 | 6.5mm | 9.5 | 16 | 6.5
10
导线截面：1.5-2.5mm2(美国线规16-14) 最大电流:lmax=27A
11 | SNB2-3.2 | 4 | 3.2mm | 5.7 | 16 | 6.5 | 4.8 | 4 | 2.3
12 | SNB2-3.7S | 6 | 3.7mm | 5.7 | 16 | 6.5
13
14 | SNB2-4S | 8 | 4.3mm | 6.4 | 16 | 6.5
15 | SNB2-4M | 8 | 4.3mm | 7.2 | 16 | 6.5
16 | SNB2-4L | 8 | 4.3mm | 8.1 | 16 | 6.5
17 | SNB2-5S | 10 | 5.3mm | 8.1 | 16 | 6.5
18 | SNB2-5L | 10 | 5.3mm | 9.5 | 16 | 6.5
19 | SNB2-6S | 1/4 | 6.5mm | 9.5 | 16 | 6.5
20
导线截面：2。5-4mm2(美国线规14-12) 最大电流:lmax=37A
21 | SNB3.5-4 | 8 | 4.3MM | 8 | 18.3 | 7 | 6 | 5 | 3
22 | SNB3.5-5 | 10 | 5.3MM | 8 | 18.3 | 7
23 | SNB3.5-6 | 1/4 | 6.5MM | 12 | 21.5 | 12.1
导线截面：4-6mm2(美国线规12-10) 最大电流:lmax=48A
24 | SNB5.5-3.7 | 6 | 3.7mm | 8.3mm | 19.5 | 7.5 | 6.8 | 5.5 | 3.4
25 | SNB5.5-4S | 8 | 4.3mm | 8.3mm | 19.5 | 7.5
26
27 | SNB5.5-5 | 10 | 5.3mm | 9mm | 18.2 | 7.5
28 | SNB5.5-6S | 1/4 | 6.5mm | 9mm | 18.2 | 7.5
29
30 | SNB5.5-8 | 5/16 | 8.4mm | 14mm | 24.5 | 11.5
编号 | 型号 | 尺寸 | [7 empty] | 圆型裸端头RNB
|  | 美制螺栓号 | 螺栓口直径 | B | L | F | E | D | d
|  |  | d2 | mm | mm | mm | mm | mm | mm
导线截面：0.5-1.5mm2(美国线规22-16) 最大电流:lmax=19A
1 | RNB1.25-3.2 | 4 | 3.2mm | 5.7 | 12.6 | 4.95 | 4.8 | 3.4 | 1.7
2 | RNB1.25-3.7S | 6 | 3.7mm | 5.7 | 12.6 | 4.95
3
4
5 | RNB1.25-4S | 8 | 4.3mm | 6.6 | 14.4 | 6.3
6 | RNB1.25-4L | 8 | 4.3mm | 8 | 15.8 | 7
7 | RNB1.25-5 | 10 | 5.3mm | 8 | 15.8 | 7
8 | RNB1.25-6 | 1/4 | 6.5mm | 11.6 | 21.8 | 11.1
9 | RNB1.25-8 | 5/16 | 8.4mm | 11.6 | 21.8 | 11.1
10 | RNB1.25-10 | 3/8 | 10.5mm | 13.6 | 25.5 | 13.9
导线截面：1.5-2.5mm2(美国线规16-14) 最大电流:lmax=27A
11 | RNB2-3.2 | 4 | 3.2mm | 6.6 | 12.3 | 4.3 | 4.8 | 4 | 2.3
12 | RNB2-3.7S | 6 | 3.7mm | 6.6 | 12.3 | 4.3
13
14
15 | RNB2-4S | 8 | 4.3mm | 6.6 | 16 | 7
16 | RNB2-4L | 8 | 4.3mm | 8.5 | 16.8 | 7.75
17 | RNB2-5S | 10 | 5.3mm | 8.5 | 16.8 | 7.75
18 | RNB2-5L | 10 | 5.3mm | 9.5 | 16.8 | 7.25
19 | RNB2-6 | 1/4 | 6.5mm | 12 | 21.8 | 11
20 | RNB2-8 | 5/16 | 8.4mm | 12 | 21.8 | 11
21 | RNB2-10 | 3/8 | 10.5mm | 13.6 | 25.5 | 13.9
导线截面：2。5-4mm2(美国线规14-12) 最大电流:lmax=37A
22 | RNB3.5-4 | 8 | 4.3mm | 8 | 18 | 7.7 | 6 | 5 | 3
23 | RNB3.5-5S | 10 | 5.3mm | 8 | 18 | 7.7
24
25 | RBB3.5-6 | 1/4 | 6.5mm | 12 | 21.4 | 7.7
导线截面：4-6mm2(美国线规12-10) 最大电流:lmax=48A
26 | RNB5.5-3.7 | 6 | 3.7MM | 7.2 | 15.7 | 5.9 | 6.8 | 5.5 | 3.4
27 | RNB5.5-4S | 8 | 4.3MM | 7.2 | 15.7 | 5.9
28
29 | RNB5.5-5 | 10 | 5.3MM | 9.5 | 19.8 | 8.3
30 | RNB5.5-6 | 1/4 | 6.5MM | 12 | 25.8 | 13
31 | RNB5.5-8 | 5/16 | 8.4MM | 15 | 28 | 13.7
32 | RNB5.5-10 | 3/8 | 10.5MM | 15 | 28 | 13.7
33 | RNB5.5-12 | 1/2 | 13MM | 19.2 | 32.4 | 16
导线截面：6-10mm2(美国线规8) 最大电流:lmax=62A
34 | RNB8-4 | 8 | 4.3MM | 12 | 23.8 | 9.3 | 8.5 | 7 | 4.9
35 | RNB8-5S | 10 | 5.3MM | 8.8 | 23.8 | 11.1
36 | RNB8-5M | 10 | 5.3MM | 12 | 23.8 | 9.3
37
38 | RNB8-6S | 1/4 | 6.5MM | 12 | 23.8 | 9.3
39 | RNB8-6L | 1/4 | 6.5MM | 15 | 29.8 | 13.8
40 | RNB8-8 | 5/16 | 8.4MM | 15 | 29.8 | 13.8
41 | RNB8-10 | 3/8 | 10.5MM | 15 | 29.8 | 13.8
导线截面：10-16mm2(美国线规6) 最大电流:lmax=88A
42 | RNB14-4 | 8 | 4.3MM | 12 | 29.8 | 13.3 | 10.5 | 9 | 5.8
43 | RNB14-5 | 10 | 5.3MM | 12 | 29.8 | 13.3
44 | RNB4-6S | 1/4 | 6.5MM | 12 | 29.8 | 13.3
45 | RNB14-6L | 1/4 | 6.5MM | 16 | 32.8 | 13.3
46 | RNB14-8 | 5/16 | 8.4MM | 16 | 32.8 | 14.5
47 | RNB14-10 | 3/8 | 10.5MM | 16 | 32.8 | 14.5
48 | RNB14-12 | 1/2 | 13MM | 22 | 41 | 19.5
导线截面：16-25mm2(美国线规4) 最大电流:lmax=115A
49 | RNB22-5S | 10 | 5.3MM | 12.2 | 33.2 | 14.5 | 12 | 11.5 | 7.7
50 | RNB22-5L | 10 | 5.3MM | 16.5 | 33.7 | 13.5
51 | RNB22-6S | 1/4 | 6.5MM | 12.2 | 33.2 | 14.5
52 | RNB22-6L | 1/4 | 6.5MM | 16.5 | 33.7 | 13.5
53 | RNB22-8 | 5/16 | 8.4MM | 16.5 | 33.7 | 13.5
54 | RNB22-10 | 3/8 | 10.5MM | 16.5 | 33.7 | 13.5
55 | RNB22-12 | 1/2 | 13MM | 22 | 42.5 | 19.5
导线截面：35mm2(美国线规2) 最大电流:lmax=160A
56 | RNB38-5 | 10 | 5.3MM | 15.3 | 39 | 18.3 | 14 | 13.3 | 9.4
57 | RNB38-6 | 1/4 | 6.5MM | 15.3 | 39 | 18.3
58 | RNB38-8S | 5/16 | 8.4MM | 15.3 | 39 | 18.3
59 | RNB38-8L | 5/16 | 8.4MM | 22 | 42.7 | 17.7
60 | RNB38-10S | 3/8 | 10.5MM | 15.3 | 39 | 18.3
61 | RNB38-10L | 3/8 | 10.5MM | 22 | 42.7 | 17.7
62 | RNB38-12 | 1/2 | 13MM | 22 | 42.7 | 17.7
导线截面：50mm2(美国线规1/0) 最大电流:lmax=215A
63 | RNB60-6 | 1/4 | 6.5MM | 22 | 49.7 | 20.7 | 18 | 15.4 | 11.4
64 | RNB60-8 | 5/16 | 8.4MM
65 | RNB60-10 | 3/8 | 10.5MM
66 | RNB60-12 | 1/2 | 13MM
67 | RNB60-14 | 9/16 | 15MM | 32 | 68 | 32
68 | RNB60-16 | 5/8 | 17MM
69 | RNB60-18 | 11/16 | 19MM
70 | RNB60-20 | 3/4 | 21MM
双线插入式管形预绝缘端头
绝缘套材质：尼龙PVC
编号 | 电线范围 | 型号 | 尺寸 | [5 empty] | 颜色 | 双线插式管形绝缘端头
|  |  | F | L | W | B | D | C
1 | 2*22AWG | TE0508 | 8 | 14.5 | 5 | 3.6 | 1.8 | 1.5 | 白橙
2 | 2*20AWG | TE7508 | 8 | 14.5 | 5.5 | 3.6 | 2.1 | 1.8 | 蓝白
3 |  | TE7510 | 10 | 16.7
4 | 2*18AWG | TE1008 | 8 | 15.1 | 5.5 | 4 | 2.3 | 2 | 红黄
5 |  | TE1010 | 10 | 17.1
6 | 2*16AWG | TE1508 | 8 | 15.5 | 6.4 | 4.2 | 2.6 | 2.3 | 黑红
7 |  | TE1512 | 12 | 19.5
8 | 2*14AWG | TE2510 | 10 | 18.5 | 8 | 5 | 3.3 | 2.9 | 灰蓝
9 |  | TE2513 | 13 | 21.5
10 | 2*12AWG | TE4012 | 12 | 23.1 | 8.8 | 5.7 | 4.2 | 3.8 | 橙灰
11 | 2*10AWG | TE6014 | 14 | 26.1 | 9.5 | 6.8 | 5.3 | 4.9 | 绿黑
12 | 2*8AWG | TE10-14 | 14 | 26.6 | 12.6 | 8 | 6.9 | 6.5 | 棕 乳白
13 | 2*6AWG | TE16-14 | 14 | 31.3 | 19 | 10.5 | 8.7 | 8.3 | 乳白 绿
管形预绝缘端头
绝缘套材质：尼龙PVC
编号 | 电线范围 | 型号 | 尺寸 | [5 empty] | 颜色 | 管形绝缘端头
|  |  | F | L | W | B | D | C
1 | 22AWG | E0508 | 8 | 14 | 2.6 | 6 | 1.3 | 1 | 白橙
2 | 20AWG | E7508 | 8 | 14.3 | 2.8 | 6.3 | 1.5 | 1.2 | 蓝白
3 |  | E7510 | 10 | 16.3 | 2.8 | 6.3 | 1.5 | 1.2
4 | 18AWG | E1008 | 8 | 14.3 | 3 | 6.3 | 1.7 | 1.4 | 红黄
5 |  | E1012 | 12 | 18.3 | 3 | 6.3 | 1.7 | 1.4
6 | 16AWG | E1508 | 8 | 14.3 | 3.5 | 6.3 | 2 | 1.7 | 黑红
7 |  | E1510 | 10 | 16.3 | 3.5 | 6.3 | 2 | 1.7
8 |  | E1512 | 12 | 18.3 | 3.5 | 6.3 | 2 | 1.7
9 | 14AWG | E2508 | 8 | 15.4 | 4 | 7.4 | 2.6 | 2.3 | 灰蓝
10 |  | E2510 | 10 | 17.4 | 4 | 7.4 | 2.6 | 2.3
11 |  | E2512 | 12 | 19.4 | 4 | 7.4 | 2.6 | 2.3
12 |  | E2518 | 18 | 25.4 | 4 | 7.4 | 2.6 | 2.3
13 | 12AWG | E4009 | 9 | 16.4 | 4.5 | 7.4 | 3.2 | 2.8 | 橙灰
14 |  | E4012 | 12 | 1.94 | 4.5 | 7.4 | 3.2 | 2.8
15 | 10AWG | E6012 | 12 | 20.5 | 6 | 8.5 | 3.9 | 3.5 | 绿黑
16 |  | E6018 | 18 | 26.5 | 6 | 8.5 | 3.9 | 3.5
17 | 8AWG | E10-12 | 12 | 20.8 | 7.5 | 8.8 | 4.9 | 4.5 | 棕 乳白
18 |  | E10-18 | 18 | 26.8 | 7.5 | 8.8 | 4.9 | 4.5
19 | 6AWG | E16-12 | 12 | 22 | 8.7 | 10 | 6.2 | 5.8 | 乳白 绿
20 |  | E16-18 | 18 | 28 | 8.7 | 10 | 6.2 | 5.8
21 | 4AWG | E25-16 | 16 | 28 | 11 | 12 | 7.9 | 7.5 | 黑棕
22 |  | E25-22 | 22 | 34 | 11 | 12 | 7.9 | 7.5
23 | 2AWG | E35-16 | 16 | 30 | 12.5 | 14 | 8.7 | 8.3 | 红米
24 |  | E35-22 | 22 | 36 | 12.5 | 14 | 8.7 | 8.3
编号 | 电线范围 | 型号 | 尺寸
|  |  | L | D | C | W |  |  | 管形裸端头
1 | 22AWG | EN0508 | 8 | 1.4 | 1.1 | 1.7
2 | 20AWG | EN7508 | 8 | 1.6 | 1.3 | 1.9
3 | 18AWG | EN1008 | 8 | 1.8 | 1.5 | 2.2
4 | 16AWG | EN1508 | 8 | 2 | 1.7 | 2.5
5 | 14AWG | EN2508 | 8 | 2.5 | 2.2 | 3.3
6 | 12AWG | EN4009 | 9 | 3.4 | 3 | 3.9
7 | 10AWG | EN6012 | 12 | 4 | 3.6 | 4.7
8 | 8AWG | EN10-12 | 12 | 5.2 | 4.8 | 5.8
9 | 6AWG | EN16-12 | 12 | 6.2 | 5.8 | 7.2
10 | 4AWG | EN25-16 | 16 | 7.8 | 7.4 | 9.1
11 | 2AWG | EN35-16 | 16 | 8.7 | 8.3 | 10.2